## 表-04 单位工程招标控制价汇总表
单位工程招标控制价汇总表
工程名称：A2-综合楼（改造）土建工程（一标段） |  | 标段： |  | 第 1 页 共 1 页
序号 | 汇总内容 |  | 金额:(元) |  | 其中：暂估价(元)
1 | 分部分项合计
1.1 | ①砌筑工程
1.2 | ②混凝土及钢筋混凝土工程
1.3 | ③门窗工程
1.4 | ④楼地面装饰工程
1.5 | ⑤墙、柱面装饰与隔断、幕墙工程
1.6 | ⑥天棚工程
1.7 | ⑦其他装饰工程
1.8 | ⑧拆除工程
2 | 措施合计
2.1 | 绿色施工安全防护措施费
2.2 | 其他措施费
3 | 其他项目
3.1 | 暂列金额
3.2 | 暂估价
3.3 | 计日工
3.4 | 总承包服务费
3.5 | 预算包干费
3.6 | 工程优质费
3.7 | 概算幅度差
3.8 | 索赔费用
3.9 | 现场签证费用
3.10 | 余泥渣土消纳费
4 | 税前工程造价
5 | 增值税销项税额
6 | 总造价
7 | 人工费
招标控制价合计=1+2+3+5
注：本表适用于单位工程招标控制价或投标报价的汇总，如无单位工程划分，单项工程也使用本表汇总
表—04

## 表-08 分部分项工程和单价措施项目清单与计价表
分部分项工程和单价措施项目清单与计价表
工程名称：A2-综合楼（改造）土建工程（一标段） |  |  |  | 标段： |  |  |  | 第 1 页 共 8 页
序号 | 项目编码 | 项目名称 | 项目特征描述 |  | 计量单位 | 工程量 | 金额（元）
[7 empty] | 综合单价 |  | 综合合价 | 其中
暂估价
①砌筑工程
1 | 010402001001 | 蒸压加气混凝土砌块 | 1.墙体类型:内墙 2.墙体厚度:200mm 3.空心砖、砌块品种、规格、强度等级:蒸压加气混凝土砌块 4.砂浆强度等级、配合比:水泥砂浆M7.5 5.其他详见招标图纸、招标文件、国家相关规范 6.完成本项目清单所需的一切相关工作 |  | m3 | 21.39
2 | 010402001002 | 蒸压加气混凝土砌块 | 1.墙体类型:内墙 2.墙体厚度:100mm 3.空心砖、砌块品种、规格、强度等级:蒸压加气混凝土砌块 4.砂浆强度等级、配合比:水泥砂浆M7.5 5.其他详见招标图纸、招标文件、国家相关规范 6.完成本项目清单所需的一切相关工作 |  | m3 | 1.03
①砌筑工程合计
②混凝土及钢筋混凝土工程
3 | 010502002001 | 构造柱 | 1.混凝土种类:商品混凝土 2.混凝土强度等级:C25 3.其他详见招标图纸、招标文件、国家相关规范 4.完成本项目清单所需的一切相关工作 |  | m3 | 5.36
4 | 010503002001 | 矩形梁 | 1.混凝土强度等级:C35 2.防水、抗渗要求:P8 |  | m3 | 4.959
5 | 010503004001 | 过梁 | 1.混凝土种类:商品混凝土 2.混凝土强度等级:C25 3.其他详见招标图纸、招标文件、国家相关规范 4.完成本项目清单所需的一切相关工作 |  | m3 | 0.2
本页小计
注：为计取规费等的使用，可在表中增设其中：“定额人工费”。
表—08
分部分项工程和单价措施项目清单与计价表
工程名称：A2-综合楼（改造）土建工程（一标段） |  |  |  | 标段： |  |  |  | 第 2 页 共 8 页
序号 | 项目编码 | 项目名称 | 项目特征描述 |  | 计量单位 | 工程量 | 金额（元）
[7 empty] | 综合单价 |  | 综合合价 | 其中
暂估价
6 | 010503005001 | 圈梁 | 1.混凝土种类:商品混凝土 2.混凝土强度等级:C25 3.其他详见招标图纸、招标文件、国家相关规范 4.完成本项目清单所需的一切相关工作 |  | m3 | 0.32
7 | 010515001001 | 现浇构件钢筋 HPB300 | 1.材料种类:HPB300 2.钢筋规格:综合考虑 3.计价综合考虑:钢筋用途、钢筋规格、混凝土浇筑方式、连接方式、安装部位、钢筋抗震等级等 4.其他详见招标图纸、招标文件、国家相关规范 5.完成本项目清单所需的一切相关工作 |  | t | 0.204
8 | 010515001002 | 现浇构件钢筋 HRB400 | 1.材料种类:HRB400 2.钢筋规格:综合考虑 3.计价综合考虑:钢筋用途、钢筋规格、混凝土浇筑方式、连接方式、安装部位、钢筋抗震等级等 4.其他详见招标图纸、招标文件、国家相关规范 5.完成本项目清单所需的一切相关工作 |  | t | 5.71
9 | 010516003001 | 机械连接 | 1.连接方式:电渣压力焊 2.规格:φ18内 3.完成本项目清单所需的一切相关工作 |  | 个 | 50
10 | 010501001001 | 反坎 | 1、混凝土种类:商品混凝土 2、混凝土强度等级:C20 |  | m3 | 0.03
11 | 010103001001 | 陶粒混凝土回填 | 1.填方材料品种:陶粒混凝土 |  | m3 | 5.96
12 | 010103001002 | 内地台 | 1、分层回填厚度不小于300mm、100mmC20垫层 |  | m2 | 19.94
②混凝土及钢筋混凝土工程合计
③门窗工程
本页小计
注：为计取规费等的使用，可在表中增设其中：“定额人工费”。
表—08
分部分项工程和单价措施项目清单与计价表
工程名称：A2-综合楼（改造）土建工程（一标段） |  |  |  | 标段： |  |  |  | 第 3 页 共 8 页
序号 | 项目编码 | 项目名称 | 项目特征描述 |  | 计量单位 | 工程量 | 金额（元）
[7 empty] | 综合单价 |  | 综合合价 | 其中
暂估价
13 | 010807001001 | 金属(塑钢、断桥)窗 | 1.铝合金平开窗 2.框、扇材质:50断热铝合金型材 3.玻璃品种、厚度:8lowe玻璃 4.制安（含小五金、锁、手动开启装置） 5.按设计要求设置消防救援窗 6.其他:综合考虑完成图纸内容所需要其他工序，具体做法及施工详见设计图纸和规范要求 |  | m2 | 3.24
14 | 010801001001 | 木质门（单扇） | 1.名称：木质门 2.门框、扇材质:平开夹板门 3.其他:包括但不限于招标文件、施工图纸与国家验收规范要求完成的其他工作内容 |  | m2 | 12.54
③门窗工程合计
④楼地面装饰工程
15 | 011101003001 | L4 灰色环氧地坪漆 | 1.找平层厚度、砂浆配合比:40厚C25细石混凝土随打随抹光 2.面层厚度、混凝土强度等级:300um环氧涂料 |  | m2 | 67.08
16 | 011101003002 | L1 灰色环氧地坪漆(防静电) | 1.支架高度、材料种类:配套龙骨 2.面层材料品种、规格、颜色:灰色环氧地坪漆(防静电) 3.找平层厚度、砂浆配合比:20mm厚M15砂浆找平 4.保护层厚度、砂浆配合比:20mm厚M15砂浆保护层 5.凿除原构造层 |  | m2 | 16.2
本页小计
注：为计取规费等的使用，可在表中增设其中：“定额人工费”。
表—08
分部分项工程和单价措施项目清单与计价表
工程名称：A2-综合楼（改造）土建工程（一标段） |  |  |  | 标段： |  |  |  | 第 4 页 共 8 页
序号 | 项目编码 | 项目名称 | 项目特征描述 |  | 计量单位 | 工程量 | 金额（元）
[7 empty] | 综合单价 |  | 综合合价 | 其中
暂估价
17 | 011102003001 | L3 800*800米白色防滑砖 | 1.面层材料品种、规格、颜色:5厚DTA砂浆结合层，800×800×8米白色防滑砖 2.找平层厚度、砂浆配合比:20mm厚M20砂浆找平 3.嵌缝材料种类:DTG砂浆擦缝 4.凿除原构造层 5.完成本项目清单所需的一切相关工作 |  | m2 | 35.46
18 | 011102003002 | L3 400*400米白色防滑砖 | 1.面层材料品种、规格、颜色:5厚DTA砂浆结合层，400*400米白色防滑砖 2.找平层厚度、砂浆配合比:20mm厚M20砂浆找平 3.嵌缝材料种类:DTG砂浆擦缝 4.凿除原构造层 5.完成本项目清单所需的一切相关工作 |  | m2 | 19.86
19 | 011104004001 | L1 防静电活动地板 | 1.支架高度、材料种类:配套龙骨 2.面层材料品种、规格、颜色:成品防静电活动地板 3.找平层厚度、砂浆配合比:20mm厚M15砂浆找平 4.保护层厚度、砂浆配合比:20mm厚M15砂浆保护层 5.凿除原构造层 |  | m2 | 11.42
20 | 011105003001 | T2 块料踢脚线 | 1.踢脚线高度:150mm 2.底层厚度、砂浆配合比:10mm厚M15砂浆打底并划出纹路 3.粘贴层厚度、材料种类:5厚DTA砂浆粘贴 4.面层材料品种、规格、颜色:8厚高浅灰色面砖,DTG砂浆擦缝 5.完成本项目清单所需的一切相关工作 |  | m2 | 6.35
④楼地面装饰工程合计
本页小计
注：为计取规费等的使用，可在表中增设其中：“定额人工费”。
表—08
分部分项工程和单价措施项目清单与计价表
工程名称：A2-综合楼（改造）土建工程（一标段） |  |  |  | 标段： |  |  |  | 第 5 页 共 8 页
序号 | 项目编码 | 项目名称 | 项目特征描述 |  | 计量单位 | 工程量 | 金额（元）
[7 empty] | 综合单价 |  | 综合合价 | 其中
暂估价
⑤墙、柱面装饰与隔断、幕墙工程
21 | 011201001001 | N1 墙面一般抹灰 | 1.墙体类型:蒸压加气混凝土砌块 2.底层厚度、砂浆配合比:3mm耐水腻子分层找平 3.面层厚度、砂浆配合比:8厚M15砂浆打底抹平 4.凿除原构造层 |  | m2 | 192.54
22 | 011204003001 | N2 300*300耐腐蚀耐酸碱瓷砖 | 1.面层材料品种、规格、颜色:300*300*5浅色面砖 2.贴结层厚度、材料种类:5厚瓷砖胶粘结剂粘接层 3.底层厚度、砂浆配合比:15mm厚M5砂浆罩面+6厚聚合物水泥砂浆压实抹平 4.缝宽、嵌缝材料种类:DTA砂浆勾缝 5.完成本项目清单所需的一切相关工作 |  | m2 | 110.28
23 | 011204003002 | N2 300*300浅色面砖 | 1.面层材料品种、规格、颜色:300*300*5浅色面砖 2.贴结层厚度、材料种类:5厚瓷砖胶粘结剂粘接层 3.底层厚度、砂浆配合比:15mm厚M5砂浆罩面+6厚聚合物水泥砂浆压实抹平 4.缝宽、嵌缝材料种类:DTA砂浆勾缝 5.完成本项目清单所需的一切相关工作 |  | m2 | 144.06
本页小计
注：为计取规费等的使用，可在表中增设其中：“定额人工费”。
表—08
分部分项工程和单价措施项目清单与计价表
工程名称：A2-综合楼（改造）土建工程（一标段） |  |  |  | 标段： |  |  |  | 第 6 页 共 8 页
序号 | 项目编码 | 项目名称 | 项目特征描述 |  | 计量单位 | 工程量 | 金额（元）
[7 empty] | 综合单价 |  | 综合合价 | 其中
暂估价
24 | 011204003003 | N3 600*300浅色面砖(防水) | 1.面层材料品种、规格、颜色:600*300浅色面砖 2.贴结层厚度、材料种类:5厚瓷砖胶粘结剂粘接层 3.底层厚度、砂浆配合比:6mm厚M5砂浆罩面+6厚M20砂浆压实抹平 4.防水层材料种类:1.5厚聚合物水泥基防水涂料（II型）+5厚刮涂型聚合物水泥防水砂浆 5.缝宽、嵌缝材料种类:DTA砂浆勾缝 6.凿除原构造层 |  | m2 | 97.84
25 | 011204003004 | W2 外墙砖45*95mm | 1.墙体类型:砖砌 2.防水层:1.5mm聚合物水泥基涂料+5mm聚合物砂浆涂料 3.面层材料品种、规格、颜色:45*95*8mm外墙砖 4.找平层:15mm专用抹灰砂浆 5.防护材料种类:镀锌电焊网 6.其他工作内容:凿除原构造层 |  | m2 | 6.8
⑤墙、柱面装饰与隔断、幕墙工程合计
⑥天棚工程
26 | 011302001001 | D1 A级无机涂料 | 1.部位:天棚抹灰 2.3mm耐水腻子刮平 3.刷白色高级无机内墙漆(一底二油)。(燃烧性能等级A级) 4.凿除原构造层 5.完成本项目清单所需的一切相关工作 |  | m2 | 35.14
27 | 011302001002 | D2 铝扣板(贴梁底) | 1.部位:详见设计图纸 2.轻钢龙骨 3.600mm×600mm铝扣板天花。 4.凿除原构造层 5.完成本项目清单所需的一切相关工作 |  | m2 | 114.28
本页小计
注：为计取规费等的使用，可在表中增设其中：“定额人工费”。
表—08
分部分项工程和单价措施项目清单与计价表
工程名称：A2-综合楼（改造）土建工程（一标段） |  |  |  | 标段： |  |  |  | 第 7 页 共 8 页
序号 | 项目编码 | 项目名称 | 项目特征描述 |  | 计量单位 | 工程量 | 金额（元）
[7 empty] | 综合单价 |  | 综合合价 | 其中
暂估价
⑥天棚工程合计
⑦其他装饰工程
28 | 011505001001 | 洗漱台 | 1.材料品种、规格、颜色:ST-03 20mm厚爵士白人造石洗手台 2.支架、配件品种、规格:详见设计图纸 3.其他:综合考虑完成图纸内容所需要其他工序，具体做法及施工详见设计图纸和规范要求 |  | m2 | 0.58
29 | 011505010001 | 镜面玻璃 | 1.镜面玻璃品种、规格:GL-01 5mm厚银镜（防雾处理） 2.框材质、断面尺寸:详见设计图纸 3.基层材料种类:详见设计图纸 4.其他:综合考虑完成图纸内容所需要其他工序，具体做法及施工详见设计图纸和规范要求 |  | m2 | 0.42
⑦其他装饰工程合计
⑧拆除工程
30 | 011601001001 | 砖砌体拆除 | 1.砌体名称:砖墙 2.砌体材质:详见设计图纸 3.拆除高度:详见设计图纸 4.拆除砌体的截面尺寸:详见设计图纸 5.砌体表面的附着物种类:无 |  | m3 | 3.81
31 | 011602002001 | 拆除池体挡墙 | 1.构件名称:池体挡墙 2.拆除构件的厚度或规格尺寸:详见设计图纸 |  | m3 | 13.85
32 | 011602001001 | 拆除现状池体基础 | 1.构件名称:鼓风机基础、板框机基础 2.拆除构件的厚度或规格尺寸:详见设计图纸 |  | m3 | 1.65
⑧拆除工程合计
分部分项合计
本页小计
注：为计取规费等的使用，可在表中增设其中：“定额人工费”。
表—08
分部分项工程和单价措施项目清单与计价表
工程名称：A2-综合楼（改造）土建工程（一标段） |  |  |  | 标段： |  |  |  | 第 8 页 共 8 页
序号 | 项目编码 | 项目名称 | 项目特征描述 |  | 计量单位 | 工程量 | 金额（元）
[7 empty] | 综合单价 |  | 综合合价 | 其中
暂估价
措施项目
33 | 041101001001 | 综合脚手架 |  |  | m2 | 126.1
34 | 041101001002 | 单排脚手架 |  |  | m2 | 126.1
35 | 粤011701010001 | 满堂脚手架 |  |  | m2 | 161.45
36 | 粤011701011001 | 里脚手架 |  |  | m2 | 80.73
37 | 粤011701008001 | 综合钢脚手架 |  |  | m2 | 350.4
38 | 011702003001 | 构造柱 | 1.柱周长:综合考虑 2.支撑高度:综合考虑 3.完成本清单项目所需的一切相关工作 |  | m2 | 61.826
39 | 011702006001 | 矩形梁（顶板） | 1.支撑高度:6米 |  | m2 | 38.878
40 | 011702006002 | 矩形梁（侧壁洞口） | 1.支撑高度:详见设计图纸 |  | m2 | 7.14
41 | 011702008001 | 圈梁 | 1.梁宽度:综合考虑 2.支撑高度:综合考虑 3.完成本项目清单所需的一切相关工作 |  | m2 | 3.46
42 | 011702009001 | 过梁 | 1.梁宽度:综合考虑 2.支撑高度:综合考虑 3.完成本清单项目所需的一切相关工作 |  | m2 | 3.53
单价措施合计
本页小计
合 计
注：为计取规费等的使用，可在表中增设其中：“定额人工费”。
表—08

## 表-11 总价措施项目清单与计价表
总价措施项目清单与计价表
工程名称：A2-综合楼（改造）土建工程（一标段） |  |  |  |  | 标段： |  |  | 第 1 页 共 2 页
序号 | 项目编码 | 项目名称 | 计算基础 | 费率 (%) |  | 金额 (元) | 调整费率 (%) |  | 调整后金额 (元) | 备注
1 | LSSGCSF00001 | 绿色施工安全防护措施费 | 分部分项人工费+分部分项机具费 | 14.5 | [5 empty] | 以分部分项的人工费与施工机具费之和为计算基础；以专业工程类型 区分不同费率计算； 单独场地平整工程费率为4.35%； 道路、管网工程费率为16.50%； 桥涵、隧道、水处理构筑物工程费率为14.50%； 分部分项工程总费用在300 万元以内（含300 万元）的项目按基本费率乘以1.20；
2 | LSSGCSF00001 | 建筑施工安责险保险费 | 分部分项合计 | 0.0891
3 | 041108001001 | 地下管线交叉降效费 |  | 0 | [5 empty] | 按实际发生或经批准的施工方案计算
4 | 041109002001 | 夜间施工增加费 |  | 20 | [5 empty] | 以夜间施工项目人工费的20%计算
5 | 041109005001 | 交通疏解员增加费 |  | 15 | [5 empty] | 按照项目分部分项人工费的15%计算（有方案的按照方案计算）， 结算时据实结算。
编制人（造价人员）： |  |  |  |  | 复核人（造价工程师）：
表-11
总价措施项目清单与计价表
工程名称：A2-综合楼（改造）土建工程（一标段） |  |  |  |  | 标段： |  |  | 第 2 页 共 2 页
序号 | 项目编码 | 项目名称 | 计算基础 | 费率 (%) |  | 金额 (元) | 调整费率 (%) |  | 调整后金额 (元) | 备注
6 | 粤041109008001 | 赶工措施费 | 分部分项人工费+分部分项机具费 | 0 | [5 empty] | 赶工措施费=（1-δ）*分部分项的（人工费+施工机具费）*0.30 （0.8≤δ＜1 式中：δ=合同工期/定额工期）
7 | 粤041109009001 | 文明工地增加费 | 分部分项人工费+分部分项机具费 | 0 | [5 empty] | 以分部分项的人工费与施工机具费之和为计算基础；市级文明工地0.60%；省级文明工地1.20%
8 | QTFY00000001 | 其他费用 | [7 empty] | 按实际发生或经批准的施工组织设计方案计算
合 计
编制人（造价人员）： |  |  |  |  | 复核人（造价工程师）：
表-11

## 表-12 其他项目清单与计价汇总表
其他项目清单与计价汇总表
工程名称：A2-综合楼（改造）土建工程（一标段） |  |  | 标段： |  | 第 1 页 共 1 页
序号 | 项目名称 | 金额（元） |  | 结算金额（元） |  | 备注
1 | 暂列金额 | 0.00 |  |  |  | 明细详见表-12-1
2 | 暂估价 | 0.00
2.1 | 材料暂估价 | — |  |  |  | 明细详见表-12-2
2.2 | 专业工程暂估价 | 0.00 |  |  |  | 明细详见表-12-3
3 | 计日工 |  |  |  |  | 明细详见表-12-4
4 | 总承包服务费 |  |  |  |  | 明细详见表-12-5
5 | 预算包干费
6 | 工程优质费
7 | 概算幅度差
8 | 现场签证费用
9 | 索赔费用
10 | 其他费用
合 计 | [5 empty] | —
注：材料（工程设备）暂估单价进入清单项目综合单价，此处不汇总。
表—12

## 表-13 规费、税金项目清单与计价表
规费、税金项目清单与计价表
工程名称：A2-综合楼（改造）土建工程（一标段） |  |  | 标段： |  | 第 1 页 共 1 页
序号 | 项目名称 | 计算基础 | 计算基数 | 计算费率 (%) |  | 金额(元)
1 | 增值税销项税额 | 分部分项合计+措施合计+其他项目 |  | 9
合 计
编制人（造价人员）： |  |  | 复核人（造价工程师）：
表—13