## 表-04 单位工程招标控制价汇总表
单位工程招标控制价汇总表
工程名称：厂区电气工程（一标段） |  | 标段： |  | 第 1 页 共 1 页
序号 | 汇总内容 |  | 金额:(元) |  | 其中：暂估价(元)
1 | 分部分项工程费
1.1 | ①厂区配电
1.2 | ②厂区普通照明
2 | 措施项目费
2.1 | 绿色施工安全防护措施费
2.2 | 其他措施项目费
3 | 其他项目费
3.1 | 暂列金额
3.2 | 暂估价
3.3 | 计日工
3.4 | 总承包服务费
3.5 | 索赔费用
3.6 | 现场签证费用
3.7 | 预算包干费
3.8 | 工程优质费
3.9 | 消纳费
3.10 | 概算幅度差
4 | 规费
5 | 税前工程造价
6 | 增值税销项税额
7 | 工程造价
8 | 其中：人工费
招标控制价合计=1+2+3+5
注：本表适用于单位工程招标控制价或投标报价的汇总，如无单位工程划分，单项工程也使用本表汇总
表—04

## 表-08 分部分项工程和单价措施项目清单与计价表
分部分项工程和单价措施项目清单与计价表
工程名称：厂区电气工程（一标段） |  |  |  | 标段： |  |  |  | 第 1 页 共 6 页
序号 | 项目编码 | 项目名称 | 项目特征描述 |  | 计量单位 | 工程量 | 金额（元）
[7 empty] | 综合单价 |  | 综合合价 | 其中
暂估价
①厂区配电
1 | 030404004001 | 低压配电柜 | 1.名称:低压配电柜 2.型号:MNS 3.规格:2200x800x1000mm 4.此清单不含低压柜主材价格 5.包含基础型钢制作安装、灌浆、柜与柜之间连接的低压母线、柜与柜之间连接的铜排、本体及附件安装、端子板安装、焊（压）、刷（喷）油漆、接地、单体调试等相关费用 6.按设计图纸、技术需求书及施工规范要求综合考虑 |  | 台 | 6
2 | 030414002001 | 送配电装置系统 | 送配电装置系统调试 (综合) 1kV以下交流供电 |  | 系统 | 6
3 | 030404017001 | 照明配电箱 | 1.名称:照明配电箱 2.型号:不锈钢,IP65, 3.此清单不含配电箱主材价格 4.包含基础型钢制作安装、箱体安装、接地、单机调试、接线等相关费用 5.其他:按设计图纸、技术需求书及施工规范要求综合考虑 6.完成本清单项目所需的一切相关工作 |  | 台 | 3
4 | 030404017002 | 配电箱GAL4 | 不锈钢，IP65，规格尺寸详见《现场控制箱安装大样图》 |  | 台 | 1
5 | 030404017003 | 照明配电总箱 | 1.名称:照明配电总箱 2.型号:不锈钢,IP65, 3.此清单不含配电箱主材价格 4.包含基础型钢制作安装、箱体安装、接地、单机调试、接线等相关费用 5.其他:按设计图纸、技术需求书及施工规范要求综合考虑 6.完成本清单项目所需的一切相关工作 |  | 台 | 1
本页小计
注：为计取规费等的使用，可在表中增设其中：“定额人工费”。
表—08
分部分项工程和单价措施项目清单与计价表
工程名称：厂区电气工程（一标段） |  |  |  | 标段： |  |  |  | 第 2 页 共 6 页
序号 | 项目编码 | 项目名称 | 项目特征描述 |  | 计量单位 | 工程量 | 金额（元）
[7 empty] | 综合单价 |  | 综合合价 | 其中
暂估价
6 | 030408001003 | 阻燃配电电缆ZB-YJV-0.6/1kV-5*10 | 1.名称:阻燃铠装配电电缆 2.规格:ZB-YJV-0.6/1kV-5*10 3.敷设方式、部位:综合考虑 4.包含电缆敷设、电缆头（含中间接头、T接头等）制作及安装、连接体、接地、试压、测试、防火堵洞、电缆防护、电缆防火隔板、电缆防火涂料、单体调试、电缆穿刺线夹制作及安装、电缆标识牌等相关费用 5.按设计图纸、技术需求书及施工规范要求综合考虑 |  | m | 50
7 | 030408001004 | 阻燃配电电缆 ZB-YJV-0.6/1kV-5*6 | 1.名称:阻燃铠装配电电缆 2.规格:ZB-YJV-0.6/1kV-5*6 3.敷设方式、部位:综合考虑 4.包含电缆敷设、电缆头（含中间接头、T接头等）制作及安装、连接体、接地、试压、测试、防火堵洞、电缆防护、电缆防火隔板、电缆防火涂料、单体调试、电缆穿刺线夹制作及安装、电缆标识牌等相关费用 5.按设计图纸、技术需求书及施工规范要求综合考虑 |  | m | 130
8 | 030408001005 | 阻燃配电电缆 ZB-YJV-0.6/1kV-4*6 | 1.名称:阻燃铠装配电电缆 2.规格:ZB-YJV-0.6/1kV-4*6 3.敷设方式、部位:综合考虑 4.包含电缆敷设、电缆头（含中间接头、T接头等）制作及安装、连接体、接地、试压、测试、防火堵洞、电缆防护、电缆防火隔板、电缆防火涂料、单体调试、电缆穿刺线夹制作及安装、电缆标识牌等相关费用 5.按设计图纸、技术需求书及施工规范要求综合考虑 |  | m | 50
本页小计
注：为计取规费等的使用，可在表中增设其中：“定额人工费”。
表—08
分部分项工程和单价措施项目清单与计价表
工程名称：厂区电气工程（一标段） |  |  |  | 标段： |  |  |  | 第 3 页 共 6 页
序号 | 项目编码 | 项目名称 | 项目特征描述 |  | 计量单位 | 工程量 | 金额（元）
[7 empty] | 综合单价 |  | 综合合价 | 其中
暂估价
9 | 030408001006 | 阻燃配电电缆 ZB-YJV-0.6/1kV-4*35+1*16 | 1.名称:阻燃铠装配电电缆 2.规格:ZB-YJV-0.6/1kV-4*35+1*16 3.敷设方式、部位:综合考虑 4.包含电缆敷设、电缆头（含中间接头、T接头等）制作及安装、连接体、接地、试压、测试、防火堵洞、电缆防护、电缆防火隔板、电缆防火涂料、单体调试、电缆穿刺线夹制作及安装、电缆标识牌等相关费用 5.按设计图纸、技术需求书及施工规范要求综合考虑 |  | m | 50
10 | 030408001007 | 阻燃配电电缆 ZB-BYJ-0.6/1kV-3*2.5 | 1.名称:阻燃铠装配电电缆 2.规格:ZB-BYJ-0.6/1kV-3*2.5 3.敷设方式、部位:综合考虑 4.包含电缆敷设、电缆头（含中间接头、T接头等）制作及安装、连接体、接地、试压、测试、防火堵洞、电缆防护、电缆防火隔板、电缆防火涂料、单体调试、电缆穿刺线夹制作及安装、电缆标识牌等相关费用 5.按设计图纸、技术需求书及施工规范要求综合考虑 |  | m | 200
本页小计
注：为计取规费等的使用，可在表中增设其中：“定额人工费”。
表—08
分部分项工程和单价措施项目清单与计价表
工程名称：厂区电气工程（一标段） |  |  |  | 标段： |  |  |  | 第 4 页 共 6 页
序号 | 项目编码 | 项目名称 | 项目特征描述 |  | 计量单位 | 工程量 | 金额（元）
[7 empty] | 综合单价 |  | 综合合价 | 其中
暂估价
11 | 030411001001 | 电缆保护管 SC65 | 1.名称:电缆保护管 2.材质:镀锌钢管 3.规格:SC65(壁厚3.5mm) 4.包含管道敷设、穿线用牵引铁线、砼结构内的管道预埋施工、于砖墙或有找平层的地面上开刨槽、砖墙开孔、修补、配件及管件安装、支吊架制作安装、接线盒（箱）安装、防腐油漆、标识、接地等相关费用 5.其他:按设计图纸、技术需求书及施工规范要求综合考虑 6.完成本清单项目所需的一切相关工作 |  | m | 30
12 | 030411001003 | 电缆保护管 SC40 | 1.名称:电缆保护管 2.材质:镀锌钢管 3.规格:SC40(壁厚3mm) 4.包含管道敷设、穿线用牵引铁线、砼结构内的管道预埋施工、于砖墙或有找平层的地面上开刨槽、砖墙开孔、修补、配件及管件安装、支吊架制作安装、接线盒（箱）安装、防腐油漆、标识、接地等相关费用 5.其他:按设计图纸、技术需求书及施工规范要求综合考虑 6.完成本清单项目所需的一切相关工作 |  | m | 50
本页小计
注：为计取规费等的使用，可在表中增设其中：“定额人工费”。
表—08
分部分项工程和单价措施项目清单与计价表
工程名称：厂区电气工程（一标段） |  |  |  | 标段： |  |  |  | 第 5 页 共 6 页
序号 | 项目编码 | 项目名称 | 项目特征描述 |  | 计量单位 | 工程量 | 金额（元）
[7 empty] | 综合单价 |  | 综合合价 | 其中
暂估价
13 | 030411001004 | 电缆保护管 SC32 | 1.名称:电缆保护管 2.材质:镀锌钢管 3.规格:SC32（壁厚2.5mm） 4.包含管道敷设、穿线用牵引铁线、砼结构内的管道预埋施工、于砖墙或有找平层的地面上开刨槽、砖墙开孔、修补、配件及管件安装、支吊架制作安装、接线盒（箱）安装、防腐油漆、标识、接地等相关费用 5.其他:按设计图纸、技术需求书及施工规范要求综合考虑 6.完成本清单项目所需的一切相关工作 |  | m | 100
14 | 030411003001 | 电缆桥架 400x150不锈钢 | 1.名称:不锈钢桥架 槽式 2.类型:带盖 3.规格: 400x150 含支架（约20套） 4.材质:304不锈钢 5.包括弯通、三通、支架、接地连接片、螺栓等 6.包括桥架及附件、配件安装、支（吊）架制作安装、除锈、刷油、接地、防火堵洞、刷防火漆等相关费用 7.按设计图纸、技术需求书及施工规范要求综合考虑 |  | m | 30
15 | 030411003004 | 电缆桥架 200x100不锈钢 | 1.名称:不锈钢桥架 2.类型:带盖 3.规格:200x100 含支架（约20套） 4.材质:304不锈钢 5.包括弯通、三通、支架、接地连接片、螺栓等 6.包括桥架及附件、配件安装、支（吊）架制作安装、除锈、刷油、接地、防火堵洞、刷防火漆等相关费用 7.按设计图纸、技术需求书及施工规范要求综合考虑 |  | m | 30
16 | 030408006001 | 电力电缆头 | 1、名称:电力电缆头 2、规格:综合考虑 |  | 个 | 4
本页小计
注：为计取规费等的使用，可在表中增设其中：“定额人工费”。
表—08
分部分项工程和单价措施项目清单与计价表
工程名称：厂区电气工程（一标段） |  |  |  | 标段： |  |  |  | 第 6 页 共 6 页
序号 | 项目编码 | 项目名称 | 项目特征描述 |  | 计量单位 | 工程量 | 金额（元）
[7 empty] | 综合单价 |  | 综合合价 | 其中
暂估价
17 | 031002001001 | 抗震支架 | 1、按设计 |  | 宗 | 1
18 | 030411001005 | 电缆沟（含支架） | 1.名称:电缆沟（含支架） 2.规格:600x600mm 3.安装方式:埋地敷设 4.其他:按设计图纸、技术需求书及施工规范要求综合考虑 5.完成本清单项目所需的一切相关工作 |  | m | 20
19 | 040205001001 | 0.4kV电缆穿线井 | 1.名称:0.4kV电缆穿线井 2.规格尺寸:按设计图纸 3.包含垫层、基础铺筑及养护，模板制作安装、混凝土制作、运输、浇筑、养护，模板制作、安装、拆除，井身砌筑、勾缝及抹面，流槽砌筑、井口板浇筑、井圈井盖（井板）、爬梯制作安装、电缆支架、回填、预埋电缆套管、防水、止水、防火堵洞和标识等相关费用 |  | 座 | 5
①厂区配电合计
②厂区普通照明
20 | 030412005001 | 照明系统 | 详见厂区、各单体、建筑照明平面图 |  | 套 | 1
②厂区普通照明合计
分部分项合计
措施项目
21 | 031301017001 | 脚手架搭拆 |  |  | 项 | 1
单价措施合计
本页小计
合 计
注：为计取规费等的使用，可在表中增设其中：“定额人工费”。
表—08

## 表-11 总价措施项目清单与计价表
总价措施项目清单与计价表
工程名称：厂区电气工程（一标段） |  |  |  |  | 标段： |  |  | 第 1 页 共 1 页
序号 | 项目编码 | 项目名称 | 计算基础 | 费率 (%) |  | 金额 (元) | 调整费率 (%) |  | 调整后金额 (元) | 备注
1 | 031302001001 | 按系数计算的绿色施工安全防护措施费(包括绿色施工、临时设施、安全施工和用工实名管理) | 分部分项人工费++分部分项机具费 | 35.77 | [5 empty] | 以分部分项工程的人工费与施工机具费之和的35.77%计算
2 | LSSGCSF00001 | 建筑施工安责险保险费 | 分部分项合计 | 0.0891
3 | TSSGBWZJF001 | 在地下（暗）室、设备及大口径管道内等特殊施工部位进行施工增加费 | 分部分项人工费 | 30 | [5 empty] | 按该部分人工费的30%计算
合 计
编制人（造价人员）： |  |  |  |  | 复核人（造价工程师）：
表-11

## 表-12 其他项目清单与计价汇总表
其他项目清单与计价汇总表
工程名称：厂区电气工程（一标段） |  |  | 标段： |  | 第 1 页 共 1 页
序号 | 项目名称 | 金额（元） |  | 结算金额（元） |  | 备注
1 | 暂列金额 | 0.00 |  |  |  | 明细详见表-12-1
2 | 暂估价 | 0.00
2.1 | 材料暂估价 | — |  |  |  | 明细详见表-12-2
2.2 | 专业工程暂估价 | 0.00 |  |  |  | 明细详见表-12-3
3 | 计日工 |  |  |  |  | 明细详见表-12-4
4 | 总承包服务费 |  |  |  |  | 明细详见表-12-5
5 | 索赔费用
6 | 现场签证费用
7 | 预算包干费
8 | 工程优质费
9 | 消纳费
10 | 概算幅度差
合 计 | [5 empty] | —
注：材料（工程设备）暂估单价进入清单项目综合单价，此处不汇总。
表—12

## 表-13 规费、税金项目清单与计价表
规费、税金项目清单与计价表
工程名称：厂区电气工程（一标段） |  |  | 标段： |  | 第 1 页 共 1 页
序号 | 项目名称 | 计算基础 | 计算基数 | 计算费率 (%) |  | 金额(元)
1 | 规费
2 | 增值税销项税额 | 税前工程造价 |  | 9
合 计
编制人（造价人员）： |  |  | 复核人（造价工程师）：
表—13