## 表-04 单位工程招标控制价汇总表
单位工程招标控制价汇总表
工程名称：厂区管线综合工程（一标段） |  | 标段： |  | 第 1 页 共 1 页
序号 | 汇总内容 |  | 金额:(元) |  | 其中：暂估价(元)
1 | 分部分项工程费
1.1 | ①设备安装
1.2 | ②污水管
1.3 | ③给水管
1.4 | ④进水采样管
1.5 | ⑤路面破除修复
1.6 | ⑥绿化破除修复
1.7 | ⑦余泥处置
2 | 措施项目费
2.1 | 绿色施工安全防护措施费
2.2 | 其他措施项目费
3 | 其他项目费
3.1 | 暂列金额
3.2 | 暂估价
3.3 | 计日工
3.4 | 总承包服务费
3.5 | 索赔费用
3.6 | 现场签证费用
3.7 | 预算包干费
3.8 | 工程优质费
3.9 | 消纳费
3.10 | 概算幅度差
4 | 规费
5 | 税前工程造价
6 | 增值税销项税额
7 | 工程造价
8 | 其中：人工费
招标控制价合计=1+2+3+5
注：本表适用于单位工程招标控制价或投标报价的汇总，如无单位工程划分，单项工程也使用本表汇总
表—04

## 表-08 分部分项工程和单价措施项目清单与计价表
分部分项工程和单价措施项目清单与计价表
工程名称：厂区管线综合工程（一标段） |  |  |  | 标段： |  |  |  | 第 1 页 共 4 页
序号 | 项目编码 | 项目名称 | 项目特征描述 |  | 计量单位 | 工程量 | 金额（元）
[7 empty] | 综合单价 |  | 综合合价 | 其中
暂估价
①设备安装
1 | 030109001001 | 自吸采样泵 | 500L/h 15m 0.75kW |  | 台 | 1
①设备安装合计
②污水管
2 | 031001006001 | UPVC dn100 | 1.安装部位:按设计图纸 2.规格、压力等级:UPVC dn100 3.连接形式:粘结 5.压力试验及吹、洗设计要求:按设计图纸 |  | m | 2
3 | 031001006002 | UPVC dn200 | 1.安装部位:按设计图纸 2.规格、压力等级:UPVC dn200 3.连接形式:粘结 5.压力试验及吹、洗设计要求:按设计图纸 |  | m | 40
4 | 031001006003 | UPVC dn300 | 1.安装部位:按设计图纸 2.规格、压力等级:UPVC dn300 3.连接形式:粘结 5.压力试验及吹、洗设计要求:按设计图纸 |  | m | 33
5 | 040101002001 | 挖沟槽土方（无支撑） | 1.土壤类别:综合考虑 2.挖土深度:2m内 3.其他详见图纸及规范要求 |  | m3 | 54.25
6 | 040103001001 | 回填石屑 | 1.密实度要求:按设计要求 2.填方材料品种:石屑 3.其他详见图纸及规范要求 |  | m3 | 21.86
7 | 040305001002 | 中砂垫层 | 1.材料品种、规格:中砂 2.厚度:按设计图纸要求 |  | m3 | 17.37
8 | 040103001002 | 回填中砂 | 1.密实度要求:按设计图纸要求 2.填方材料品种:中砂 3.填方粒径要求:按设计图纸要求 4.填方来源、运距:外购 |  | m3 | 8.83
9 | 粤040101007001 | 挡土板 | 1.材质:挡土板 2.挡土深度:按设计图纸要求 |  | m2 | 88.7
本页小计
注：为计取规费等的使用，可在表中增设其中：“定额人工费”。
表—08
分部分项工程和单价措施项目清单与计价表
工程名称：厂区管线综合工程（一标段） |  |  |  | 标段： |  |  |  | 第 2 页 共 4 页
序号 | 项目编码 | 项目名称 | 项目特征描述 |  | 计量单位 | 工程量 | 金额（元）
[7 empty] | 综合单价 |  | 综合合价 | 其中
暂估价
10 | 040504002001 | 600*600 钢筋混凝土 检查井 | 1.类型:600*600 钢筋混凝土 检查井 2.垫层、基础材质及厚度:10cm厚C15砼垫层 3.规格:井深按设计图纸 4.混凝土强度等级:C30 P6 5.井盖:球墨铸铁井盖 6.其他:其他详见图纸及规范要求 |  | 座 | 8
②污水管合计
③给水管
11 | 031001006004 | PP-R De25 | 1.安装部位:按设计图纸 2.规格、压力等级:PP-R De25 3.连接形式:粘结 5.压力试验及吹、洗设计要求:按设计图纸 |  | m | 30
12 | 031001006005 | PP-R De50 | 1.安装部位:按设计图纸 2.规格、压力等级:PP-R De50 3.连接形式:粘结 5.压力试验及吹、洗设计要求:按设计图纸 |  | m | 20
13 | 040101002002 | 挖沟槽土方（无支撑） | 1.土壤类别:综合考虑 2.挖土深度:2m内 3.其他详见图纸及规范要求 |  | m3 | 12.49
14 | 040103001004 | 回填石屑 | 1.密实度要求:按设计要求 2.填方材料品种:石屑 3.其他详见图纸及规范要求 |  | m3 | 4.36
15 | 040305001004 | 中砂垫层 | 1.材料品种、规格:中砂 2.厚度:按设计图纸要求 |  | m3 | 6.4
16 | 040103001005 | 回填中砂 | 1.密实度要求:按设计图纸要求 2.填方材料品种:中砂 3.填方粒径要求:按设计图纸要求 4.填方来源、运距:外购 |  | m3 | 0.55
17 | 粤040101007002 | 挡土板 | 1.材质:挡土板 2.挡土深度:按设计图纸要求 |  | m2 | 35
③给水管合计
本页小计
注：为计取规费等的使用，可在表中增设其中：“定额人工费”。
表—08
分部分项工程和单价措施项目清单与计价表
工程名称：厂区管线综合工程（一标段） |  |  |  | 标段： |  |  |  | 第 3 页 共 4 页
序号 | 项目编码 | 项目名称 | 项目特征描述 |  | 计量单位 | 工程量 | 金额（元）
[7 empty] | 综合单价 |  | 综合合价 | 其中
暂估价
④进水采样管
18 | 031001006006 | UPVC dn50 | 1.安装部位:按设计图纸 2.规格、压力等级:UPVC dn50 3.连接形式:粘结 5.压力试验及吹、洗设计要求:按设计图纸 |  | m | 50
19 | 040101002003 | 挖沟槽土方（无支撑） | 1.土壤类别:综合考虑 2.挖土深度:2m内 3.其他详见图纸及规范要求 |  | m3 | 24.62
20 | 040103001007 | 回填石屑 | 1.密实度要求:按设计要求 2.填方材料品种:石屑 3.其他详见图纸及规范要求 |  | m3 | 15.86
21 | 040305001005 | 中砂垫层 | 1.材料品种、规格:中砂 2.厚度:按设计图纸要求 |  | m3 | 6.7
22 | 040103001008 | 回填中砂 | 1.密实度要求:按设计图纸要求 2.填方材料品种:中砂 3.填方粒径要求:按设计图纸要求 4.填方来源、运距:外购 |  | m3 | 0.79
④进水采样管合计
⑤路面破除修复
23 | 041001001001 | 拆除水泥混凝土路面 22cm | 1.材质:水泥砼 2.厚度:22cm |  | m2 | 85.15
24 | 041001003001 | 拆除水稳基层 18cm | 1.材质:水稳料 2.厚度:18cm 3.部位:基层 |  | m2 | 85.15
25 | 041001003002 | 拆除级配碎石垫层15cm | 1.材质:级配碎石 2.厚度:15cm |  | m2 | 85.15
26 | 040203007001 | 22cm C35水泥混凝土面层 | 1.混凝土强度等级:C35 2.厚度:22cm |  | m2 | 85.15
27 | 040202015001 | 18cm 4%水泥稳定碎石基层 | 1.水泥含量:4% 2.石料规格:按设计图纸要求 3.厚度:18cm |  | m2 | 85.15
28 | 040202011001 | 15cm 级配碎石垫层 | 1.石料规格:按设计图纸要求 2.厚度:15cm |  | m2 | 85.15
本页小计
注：为计取规费等的使用，可在表中增设其中：“定额人工费”。
表—08
分部分项工程和单价措施项目清单与计价表
工程名称：厂区管线综合工程（一标段） |  |  |  | 标段： |  |  |  | 第 4 页 共 4 页
序号 | 项目编码 | 项目名称 | 项目特征描述 |  | 计量单位 | 工程量 | 金额（元）
[7 empty] | 综合单价 |  | 综合合价 | 其中
暂估价
⑤路面破除修复合计
⑥绿化破除修复
29 | 050101007001 | 清除地被植物 | 1.植物种类:按设计图纸要求 |  | m2 | 14.14
30 | 050102008001 | 绿化修复 | 1.单位面积株数:按设计图纸要求 2.花卉种类:按设计图纸要求 3.养护期:按设计图纸要求 |  | m2 | 14.14
⑥绿化破除修复合计
⑦余泥处置
31 | 040103002001 | 余方弃置（土方） | 1、废弃料品种:土方 2、运距:6km |  | m3 | 106.69
32 | 040103002002 | 余方弃置（石方） | 1、废弃料品种:石方 2、运距:6km |  | m3 | 31.51
⑦余泥处置合计
分部分项合计
措施项目
33 | 031301017001 | 脚手架搭拆 |  |  | 项 | 1
34 | 041102001001 | 井垫层模板 | 1.构件类型:垫层 |  | m2 | 3.2
35 | 041102034001 | 井底板模板 | 1、构件类型:底板 |  | m2 | 4.32
36 | 041102035001 | 井壁模板 | 1.构件类型:井壁 |  | m2 | 48
37 | 041102036001 | 预制井盖模板 | 1、构件类型:池盖 |  | m3 | 9.48
单价措施合计
本页小计
合 计
注：为计取规费等的使用，可在表中增设其中：“定额人工费”。
表—08

## 表-11 总价措施项目清单与计价表
总价措施项目清单与计价表
工程名称：厂区管线综合工程（一标段） |  |  |  |  | 标段： |  |  | 第 1 页 共 1 页
序号 | 项目编码 | 项目名称 | 计算基础 | 费率 (%) |  | 金额 (元) | 调整费率 (%) |  | 调整后金额 (元) | 备注
1 | 031302001001 | 按系数计算的绿色施工安全防护措施费(包括绿色施工、临时设施、安全施工和用工实名管理) | 分部分项人工费++分部分项机具费 | 35.77 | [5 empty] | 以分部分项工程的人工费与施工机具费之和的35.77%计算
2 | LSSGCSF00001 | 建筑施工安责险保险费 | 分部分项合计 | 0.0891
3 | TSSGBWZJF001 | 在地下（暗）室、设备及大口径管道内等特殊施工部位进行施工增加费 | 分部分项人工费 | 30 | [5 empty] | 按该部分人工费的30%计算
合 计
编制人（造价人员）： |  |  |  |  | 复核人（造价工程师）：
表-11

## 表-12 其他项目清单与计价汇总表
其他项目清单与计价汇总表
工程名称：厂区管线综合工程（一标段） |  |  | 标段： |  | 第 1 页 共 1 页
序号 | 项目名称 | 金额（元） |  | 结算金额（元） |  | 备注
1 | 暂列金额 | 0.00 |  |  |  | 明细详见表-12-1
2 | 暂估价 | 0.00
2.1 | 材料暂估价 | — |  |  |  | 明细详见表-12-2
2.2 | 专业工程暂估价 | 0.00 |  |  |  | 明细详见表-12-3
3 | 计日工 |  |  |  |  | 明细详见表-12-4
4 | 总承包服务费 |  |  |  |  | 明细详见表-12-5
5 | 索赔费用
6 | 现场签证费用
7 | 预算包干费
8 | 工程优质费
9 | 消纳费
10 | 概算幅度差
合 计 | [5 empty] | —
注：材料（工程设备）暂估单价进入清单项目综合单价，此处不汇总。
表—12

## 表-13 规费、税金项目清单与计价表
规费、税金项目清单与计价表
工程名称：厂区管线综合工程（一标段） |  |  | 标段： |  | 第 1 页 共 1 页
序号 | 项目名称 | 计算基础 | 计算基数 | 计算费率 (%) |  | 金额(元)
1 | 规费
2 | 增值税销项税额 | 税前工程造价 |  | 9
合 计
编制人（造价人员）： |  |  | 复核人（造价工程师）：
表—13