## Sheet1
佛山市三水区有机废物生物转化利用项目(黑水虻烘干设备)技术参数要求
序号 | 设备名称 | 参数 | 数量 | 单位
1 | 进料提升机 | 1、功率：0.55kw；材质：201不锈钢；电压：380V 50HZ；输送速度可调节，机架：40*60mm 矩型不锈钢方管。 2、其它材料：201不锈钢板剪、折而成，输送带：链板型。 3、宽度尺寸：1100mm。 4、备注：需要衔接下一道工序，含定制辅助配套。 | 1 | 项
2 | 振动筛 | 1、功率：0.37kw；材质：201不锈钢；电压：380V 50HZ；可调节振动频率，机架：80*80mm 矩型不锈钢方管。 2、其它材料：201不锈钢板剪、折而成。 3、宽度尺寸：1200mm，双层结构。 4、备注：需要衔接下一道工序，含定制辅助配套。 | 1 | 项
3 | 蒸汽发生器 | 1、额定蒸发量：360kg/h。 2、蒸汽压力：0.7mpa，额定工作温度：175℃，设计热效率：＞90%，给水温度：20℃，带压力控制器，可以随时调节压力，带双安全阀，多个防干烧系统，多个超压系统，配备高温水泵，带电脑屏配备节能器水箱。 3、备注：需要衔接下一道工序，含定制辅助配套。 | 1 | 项
4 | 杀青机 | 1、功率：0.75kw；材质：201不锈钢；电压：380V 50HZ；输送速度可调节，机架：40*60mm 矩型不锈钢方管。 2、其它材料：201不锈钢板剪、折而成，宽度尺寸：1300mm，含排风系统，输送带需要防止物料掉落，侧面加装可移动不锈钢挡板，加装刮料装置。 3、备注：需要衔接下一道工序，含定制辅助配套。 | 1 | 项
5 | 输送提升冷却机 | 1、功率：2.8kw；材质：201不锈钢；电压：380V 50HZ；输送速度可调节，带冷却功能，风机高度可调节，机架：40*60mm 矩型不锈钢方管。 2、其它材料：201不锈钢板剪、折而成，输送带：链板型，宽度尺寸：1200mm。 3、备注：需要衔接下一道工序，含定制辅助配套。 | 1 | 项
6 | 摇摆布料机 | 1、功率：0.5kw；材质：201不锈钢；电压：380V 50HZ；输送速度可调节，布料需要符合要求，机架：40*60mm 矩型不锈钢方管。 2、其它材料：201不锈钢板剪、折而成，输送带：链板型，宽度尺寸：1100mm。 3、备注：需要衔接下一道工序，含定制辅助配套。 | 1 | 项
7 | 烘干隧道线 | 1、处理量：9000kg/24h（16小时烘干6吨鲜虫）。 2、工艺要求：60-90℃热风循环，产品烘干后产品含水率＜5%，色泽金黄无膨化。 3、5层网带10间连续输送结构，烘干段外形尺寸：18700*4680*3500mm，304 食品级不锈钢；功率：26kw；电压：380v。 4、配置循环、排湿风机各12套，烘干隧道带304不锈钢全焊式热回收装置，耐氨气腐蚀设计，热回收效率30%。 5、送风方式：双侧送风，热源类型：空气能+电辅热，排湿模式：热回收系统，传动维护：自适应运行保养。 | 1 | 项
8 | 高温空气能热泵机组 | 1、压缩机输入功率：22KW；额定制热量：70KW；最高温度：90℃；电压：380V 50HZ。 2、带循环风机、排湿风机及冷凝器热回收管路，COP3.2。 | 6 | 项
9 | 杀青暂存输送系统 | 1、电压： 380V 50HZ；功率：1.5kw，材质： 201不锈钢。 2、输送速度： 可调节 ；蒸汽加热，最大耗气量：360kg/h，最大存储容积：1t。 3、开机间隔：3-4小时/次（按实时产能可自动调节开机时长）。 4、长宽高：4000*1200*1200mm。 | 1 | 项
10 | 反渗透纯水机组 | 产水量：0.5T/h，功率：2kw，进水压力：0.15-0.5Mpa，电导率：＜20us/cm。 | 1 | 项
11 | 打包计量系统 | 1.功率：4kw；材质：201不锈钢；电压：380V 50HZ。 2：尺寸：6米*4.5米。 3：提升机宽度：0.3米，提升高度：2.6米。 4：称重包装机尺寸:2500*800*800mm。 | 1 | 项
12 | 控制电柜 | PLC智能控制柜1套：PLC主机、10寸触摸屏、变频器、接触器、空开、温度湿度传感器、急停保护、整套柜内元器件、柜体IP54防护、程序编写、配套程序，配套辅材。 | 1 | 项
13 | 验收标准 | 1、整套烘干单元采用全密闭保温腔体一体化集成设计，集中同步传动系统、供热系统可独立拆解维护，无需整体拆机即可完成故障部件更换。 2、物料在层间转递过程中零掉落、零卡滞，全程无人工干预即可完成多层输送流转，烘干系统全幅面均匀风场覆盖，无烘干死角，烘干后黑水虻含水率≤5%，抽检合格率不低于95%，虫体金黄色或暗黄色，调试验收不合格全款退货！ 3、系统节能设计，最大化将空气源余热回收利用，热泵机组COP不低于3.2，整套烘干系统总用电功率低于370kw。 4、自动收料系统，全程无需人员进入腔体内部搬运物料，避免高温高湿环境下的人员安全隐患，烘干后产品出料做降温设计，包装温度低于60℃。 5、整机所有输送工位的动力由驱动电机通过闭环链条联动控制，所有输送工位运行速度完全同步，物料输送节奏全程匹配，无需中途停机干预，可实现24小时不间断连续进料、连续出料作业，产量产能可支持降载调节。