## Sheet1
有机废物生物转化利用项目（预处理中心）油脂加热系统采购项目报价单
序号 | 设备名称 | 设备参数 | 单位 | 数量 | 不含税单价（元） | 不含税总价（元） | 备注
1 | 涡旋式空气源热水机组 | 制热量191.8KW，输入功率72.6KW；机组尺寸：2500*2100*2400 | 套 | 2
2 | 水泵 | 流量100m³/h,扬程27m,功率11KW；材质：铸铁 | 台 | 1
3 | 污水污物潜水泵 | 流量 12m³/h，扬程 18 米，功率 1.5 KW；材质：304不锈钢 | 台 | 1
4 | 膨胀水箱 | 0.3m³；水箱材质：304不锈钢；尺寸：∮600*高1200 | 个 | 1
5 | 螺旋板式换热器及安装 | 换热量：329kw；材质：304不锈钢 | 项 | 1
6 | 全自动反冲洗过滤器 | 输入电源：220V/AC 电动反冲洗，压差控制，电动排污，设备自带控制箱；壳体碳钢，滤芯304。 | 套 | 1
7 | PPR管 | ∮25 承压1.6MPa | 项 | 1
8 | 镀锌钢管 | DN100*4.5 | 项 | 1
9 | 镀锌钢管 | DN40*3.5 | 项 | 1
10 | 岩棉管壳 | DN100 保温厚度30mm | 项 | 1
11 | 铝板 | 0.5mm厚，60m² | 项 | 1
12 | 不锈钢波纹管 | DN80，耐温80℃ | 项 | 4
13 | 不锈钢波纹管 | DN100，耐温80℃ | 项 | 6
14 | 不锈钢波纹管 | DN40，耐温80℃ | 项 | 1
15 | 对夹式闸阀 | DN80，耐温80℃ | 个 | 4
16 | 对夹式闸阀 | DN100，耐温80℃ | 个 | 6
17 | 对夹式闸阀 | DN40，耐温80℃ | 个 | 5
18 | Y型过滤器 | DN100 | 个 | 2
19 | 止回阀 | DN100，耐温80℃ | 个 | 2
20 | 管道安装支架 | 8#槽钢支架 | 项 | 1
21 | 安装辅材 | 弯头、法兰、螺栓 | 项 | 1
22 | 压力表 | 径向耐震压力表0-0.6MPa | 个 | 4
23 | 温度计 | 径向表盘式温度表0-100℃ | 个 | 4
24 | 闸阀 | DN15 | 个 | 4
25 | 电控部分 | 电控柜、电箱、线管、线槽、电缆等 | 项 | 1
26 | 安装调试费 |  | 项 | 1
27 | 其他项目费 |  | 项 | 1
28 | 不含税合计（元）
29 | 含税合计（元） | [5 empty] | 税率 %
注：1. 如果以上内容无法满足报价单位对报价的描述，可自行添加包含在价格因素在内的一切内容。 2.投标报价以元为单位，保留两位小数，计至分。
报价单位（盖章）：
联系人及电话：
联系邮箱：
日期： 年 月 日